## 评测用例总表
DriveVoice 120条车载语音评测用例集 — 评测用例总表
使用方法：按「用户话术原文」逐条对被测语音助手说出（或在标注场景下实测），把实测情况只填入黄色列（H–K），不要改动A–G列。首响＝说完话到系统开始回应/执行的时间。完整指标与填写说明见「评分说明」表。
分类计数：A 基础车控 25条 ｜ B 导航出行 25条 ｜ C 多意图组合 20条 ｜ D 打断与纠错 20条 ｜ E 噪声与复杂环境 15条 ｜ F 模糊表达与闲聊问答 15条 ｜ 合计 120条 结果列已全部留空，须由实测人本人填写。
用例ID | 分类 | 测试场景说明 | 用户话术原文 | 预期意图 | 预期执行结果 | 通过标准 | 识别文本（实测填） | 是否完成（实测填） | 实际延迟（秒，实测填） | 失败归因层（实测填） | 备注
A-01 | A 基础车控 | 停车静止，主驾，车内安静 | 打开空调 | 开启空调 | 空调开启，默认温度/风量或恢复上次设置，播报确认 | 识别正确、任务完整完成且首响＜1.5s，无二次误执行 |  |  |  |  | 冷启动类指令，注意默认温度
A-02 | A 基础车控 | 行驶中，主驾，空调已开 | 空调调到23度 | 设置空调温度=23℃ | 温度设为23℃，屏幕显示一致 | 识别正确、任务完整完成且首响＜1.5s，无二次误执行
A-03 | A 基础车控 | 行驶中，主驾 | 风量调大一点 | 调高空调风量1档 | 风量+1档，不改变温度 | 识别正确、任务完整完成且首响＜1.5s，无二次误执行
A-04 | A 基础车控 | 行驶中，主驾 | 风量调小一点 | 调低空调风量1档 | 风量-1档，不改变温度 | 识别正确、任务完整完成且首响＜1.5s，无二次误执行
A-05 | A 基础车控 | 冬季行驶，主驾，座椅加热关 | 打开座椅加热，调到二档 | 开启主驾座椅加热2档 | 主驾座椅加热开启至2档 | 识别正确、任务完整完成且首响＜1.5s，无二次误执行
A-06 | A 基础车控 | 夏季行驶，主驾 | 打开座椅通风 | 开启主驾座椅通风 | 座椅通风开启 | 识别正确、任务完整完成且首响＜1.5s，无二次误执行
A-07 | A 基础车控 | 行驶中，副驾座椅加热已开 | 关掉副驾的座椅加热 | 关闭副驾座椅加热 | 仅副驾加热关闭，主驾不受影响 | 识别正确、任务完整完成且首响＜1.5s，无二次误执行
A-08 | A 基础车控 | 行驶中，主驾 | 主驾车窗打开一半 | 主驾车窗开至50% | 主驾车窗下降至约一半位置 | 识别正确、任务完整完成且首响＜1.5s，无二次误执行
A-09 | A 基础车控 | 行驶中，主驾，四窗部分开 | 关上所有车窗 | 关闭全部车窗 | 四窗全部关闭并有确认反馈 | 识别正确、任务完整完成且首响＜1.5s，无二次误执行
A-10 | A 基础车控 | 停车，主驾 | 打开天窗 | 开启天窗 | 天窗开启（遮阳帘同步打开） | 识别正确、任务完整完成且首响＜1.5s，无二次误执行
A-11 | A 基础车控 | 行驶中，主驾 | 打开方向盘加热 | 开启方向盘加热 | 方向盘加热开启 | 识别正确、任务完整完成且首响＜1.5s，无二次误执行
A-12 | A 基础车控 | 行驶中，主驾，后视镜起雾 | 打开后视镜加热 | 开启后视镜加热 | 后视镜加热开启 | 识别正确、任务完整完成且首响＜1.5s，无二次误执行
A-13 | A 基础车控 | 行驶中，主驾，屏幕刺眼 | 屏幕亮度调低一点 | 调低中控屏亮度 | 亮度降低1级或至舒适档 | 识别正确、任务完整完成且首响＜1.5s，无二次误执行
A-14 | A 基础车控 | 夜间行驶，主驾 | 把氛围灯调成蓝色 | 设置氛围灯颜色=蓝 | 氛围灯变为蓝色 | 识别正确、任务完整完成且首响＜1.5s，无二次误执行
A-15 | A 基础车控 | 行驶中，主驾，空气不新鲜 | 切换到外循环 | 空调切换外循环 | 循环模式变为外循环，与内循环区分 | 识别正确、任务完整完成且首响＜1.5s，无二次误执行
A-16 | A 基础车控 | 雨天行驶，主驾，前挡起雾 | 打开前挡风除雾 | 开启前除雾 | 除雾开启，风量自动加大对前挡 | 识别正确、任务完整完成且首响＜1.5s，无二次误执行
A-17 | A 基础车控 | 停车，主驾 | 打开后备箱 | 开启后备箱 | 后备箱解锁并打开 | 识别正确、任务完整完成且首响＜1.5s，无二次误执行
A-18 | A 基础车控 | 行驶中，主驾，媒体播放中 | 音量调小一点 | 调低媒体音量 | 音量降低，不暂停播放 | 识别正确、任务完整完成且首响＜1.5s，无二次误执行
A-19 | A 基础车控 | 行驶中，主驾 | 座椅往后调一点 | 主驾座椅后移 | 座椅小幅后移，可被再次指令停止 | 识别正确、任务完整完成且首响＜1.5s，无二次误执行
A-20 | A 基础车控 | 行驶中，主驾 | 打开阅读灯 | 开启主驾阅读灯 | 阅读灯点亮 | 识别正确、任务完整完成且首响＜1.5s，无二次误执行
A-21 | A 基础车控 | 停车，主驾 | 折叠后视镜 | 折叠外后视镜 | 双侧后视镜折叠 | 识别正确、任务完整完成且首响＜1.5s，无二次误执行
A-22 | A 基础车控 | 行驶中，主驾 | 切换到运动模式 | 切换驾驶模式=运动 | 驾驶模式变为运动，仪表有提示 | 识别正确、任务完整完成且首响＜1.5s，无二次误执行
A-23 | A 基础车控 | 行驶中，主驾，蓝牙未连 | 打开蓝牙 | 开启车机蓝牙 | 蓝牙开启并进入可连接状态 | 识别正确、任务完整完成且首响＜1.5s，无二次误执行
A-24 | A 基础车控 | 行驶中，主驾，自动雨刮关 | 打开自动雨刮 | 开启自动雨刮 | 雨刮模式为自动 | 识别正确、任务完整完成且首响＜1.5s，无二次误执行
A-25 | A 基础车控 | 行驶中，主驾，空调除雾均开 | 关掉空调 | 关闭空调 | 空调关闭，除雾状态按系统逻辑处理并说明 | 识别正确、任务完整完成且首响＜1.5s，无二次误执行
B-01 | B 导航出行 | 出发前，主驾，已设公司地址 | 导航去公司 | 导航至公司 | 规划路线并开始导航，播报预计时长 | 目的地/路线正确、任务完成且首响＜1.5s；需消歧时先追问不乱选
B-02 | B 导航出行 | 出发前，主驾，已设家地址 | 导航回家 | 导航至家 | 规划回家路线并开始导航 | 目的地/路线正确、任务完成且首响＜1.5s；需消歧时先追问不乱选
B-03 | B 导航出行 | 行驶中，主驾，油量偏低 | 去最近的加油站 | 搜索并导航至最近加油站 | 列出/直接导航至最近加油站，说明距离 | 目的地/路线正确、任务完成且首响＜1.5s；需消歧时先追问不乱选
B-04 | B 导航出行 | 出发前，主驾 | 导航去哈尔滨站，避开拥堵 | 导航至哈尔滨站+避拥堵路线 | 给出避拥堵路线并开始导航 | 目的地/路线正确、任务完成且首响＜1.5s；需消歧时先追问不乱选
B-05 | B 导航出行 | 行驶中，主驾 | 附近有什么停车场 | 搜索附近停车场 | 列出附近停车场及距离，可选其一导航 | 目的地/路线正确、任务完成且首响＜1.5s；需消歧时先追问不乱选
B-06 | B 导航出行 | 出发前，主驾 | 导航去机场，要多久 | 导航至机场+查询时长 | 开始导航并播报预计时长/到达时间 | 目的地/路线正确、任务完成且首响＜1.5s；需消歧时先追问不乱选
B-07 | B 导航出行 | 出发前，主驾 | 导航去中央大街 | 导航至中央大街 | 规划路线并开始导航 | 目的地/路线正确、任务完成且首响＜1.5s；需消歧时先追问不乱选
B-08 | B 导航出行 | 行驶中，主驾，已在导航 | 前面堵不堵 | 查询前方路况 | 播报前方拥堵情况及影响时长 | 目的地/路线正确、任务完成且首响＜1.5s；需消歧时先追问不乱选
B-09 | B 导航出行 | 行驶中，主驾 | 换一条不走高速的路线 | 更换路线：避开高速 | 重新规划非高速路线并切换 | 目的地/路线正确、任务完成且首响＜1.5s；需消歧时先追问不乱选
B-10 | B 导航出行 | 行驶中，主驾，已在导航 | 还有多远，多久能到 | 查询剩余距离/时间 | 播报剩余公里数与预计到达时间 | 目的地/路线正确、任务完成且首响＜1.5s；需消歧时先追问不乱选
B-11 | B 导航出行 | 行驶中，主驾，已在导航 | 取消导航 | 结束导航 | 导航结束，回到地图/主界面 | 目的地/路线正确、任务完成且首响＜1.5s；需消歧时先追问不乱选
B-12 | B 导航出行 | 午餐时段，主驾，停车 | 找附近评分高的火锅店 | 搜索附近高评分火锅店 | 按评分列出火锅店，含距离/评分 | 目的地/路线正确、任务完成且首响＜1.5s；需消歧时先追问不乱选
B-13 | B 导航出行 | 行驶中，主驾，电量偏低 | 导航去快充充电桩 | 搜索并导航至快充桩 | 优先快充，列出或导航至最近快充桩 | 目的地/路线正确、任务完成且首响＜1.5s；需消歧时先追问不乱选
B-14 | B 导航出行 | 行驶中，主驾，已在导航 | 预计几点能到 | 查询预计到达时间 | 播报ETA，与导航显示一致 | 目的地/路线正确、任务完成且首响＜1.5s；需消歧时先追问不乱选
B-15 | B 导航出行 | 行驶中，主驾 | 走高速快还是走下面快 | 路线对比：高速vs普通道路 | 对比两条路线时长/收费并给出建议 | 目的地/路线正确、任务完成且首响＜1.5s；需消歧时先追问不乱选
B-16 | B 导航出行 | 行驶中，副驾说话 | 附近厕所在哪儿 | 搜索附近公共卫生间 | 列出附近卫生间及距离 | 目的地/路线正确、任务完成且首响＜1.5s；需消歧时先追问不乱选
B-17 | B 导航出行 | 放学时段，主驾 | 导航去学校接孩子 | 导航至已存学校地址 | 若未存地址应追问确认，不乱猜地点 | 目的地/路线正确、任务完成且首响＜1.5s；需消歧时先追问不乱选
B-18 | B 导航出行 | 行驶中，主驾，已在导航 | 重新规划路线 | 重新规划当前路线 | 重新计算路线并播报变化 | 目的地/路线正确、任务完成且首响＜1.5s；需消歧时先追问不乱选
B-19 | B 导航出行 | 出发前，主驾 | 导航去医院 | 导航至医院（需确认哪家） | 多家医院时列出候选供选择，不直接定错 | 目的地/路线正确、任务完成且首响＜1.5s；需消歧时先追问不乱选
B-20 | B 导航出行 | 行驶中，主驾 | 查看实时路况 | 显示实时路况 | 地图显示路况或播报当前路段情况 | 目的地/路线正确、任务完成且首响＜1.5s；需消歧时先追问不乱选
B-21 | B 导航出行 | 出发前，主驾 | 把这个地方收藏一下 | 收藏当前/目标地点 | 收藏成功并确认名称 | 目的地/路线正确、任务完成且首响＜1.5s；需消歧时先追问不乱选
B-22 | B 导航出行 | 行驶中，主驾，已在导航 | 先去超市再回家 | 途经点：超市→家 | 添加超市为途经点，最终目的地仍为家 | 目的地/路线正确、任务完成且首响＜1.5s；需消歧时先追问不乱选
B-23 | B 导航出行 | 行驶中，主驾 | 前面有没有测速拍照 | 查询前方测速提示 | 按导航数据播报有无测速提醒 | 目的地/路线正确、任务完成且首响＜1.5s；需消歧时先追问不乱选
B-24 | B 导航出行 | 出发前，主驾，新地点重名 | 导航去万达广场 | 导航至万达广场（消歧） | 多个同名地点时列出候选让用户选 | 目的地/路线正确、任务完成且首响＜1.5s；需消歧时先追问不乱选
B-25 | B 导航出行 | 行驶中，主驾，已在导航 | 结束导航，回家 | 结束当前导航+导航回家 | 旧导航结束，新回家路线开始 | 目的地/路线正确、任务完成且首响＜1.5s；需消歧时先追问不乱选
C-01 | C 多意图组合 | 出发前，主驾，车内安静 | 导航去公司，顺路找个充电桩，空调调到23度，打开座椅通风 | 导航+途经充电桩+温度23℃+座椅通风 | 四项全部执行，充电桩为途经点，顺序播报确认 | 所列子意图全部执行、无遗漏无颠倒，首响＜1.5s，逐项确认 |  |  |  |  | JD多意图样例句，重点练
C-02 | C 多意图组合 | 出发前，主驾 | 打开车窗，播放音乐，导航回家 | 开窗+播放音乐+导航回家 | 三项全部执行，无遗漏 | 所列子意图全部执行、无遗漏无颠倒，首响＜1.5s，逐项确认
C-03 | C 多意图组合 | 行驶中，主驾 | 空调开大一点，放首轻音乐，声音小一点 | 风量调高+播放轻音乐+音量调低 | 三项执行，音乐类型为轻音乐 | 所列子意图全部执行、无遗漏无颠倒，首响＜1.5s，逐项确认
C-04 | C 多意图组合 | 冬季出发前，主驾 | 打开座椅加热和方向盘加热，导航去单位 | 座椅加热+方向盘加热+导航 | 三项全部执行 | 所列子意图全部执行、无遗漏无颠倒，首响＜1.5s，逐项确认
C-05 | C 多意图组合 | 行驶中，主驾 | 导航去机场，路上找个咖啡店停一下，空调别太冷，调到24度 | 导航机场+途经咖啡店+温度24℃ | 咖啡店为途经点，温度设24℃ | 所列子意图全部执行、无遗漏无颠倒，首响＜1.5s，逐项确认
C-06 | C 多意图组合 | 出发前，主驾 | 关上车窗，打开空调，播放周杰伦的歌 | 关窗+开空调+播放指定歌手歌曲 | 播放歌手为周杰伦，不播错人 | 所列子意图全部执行、无遗漏无颠倒，首响＜1.5s，逐项确认
C-07 | C 多意图组合 | 行驶中，主驾 | 去最近的充电桩充电，顺便把胎压看一下 | 导航充电桩+查询胎压 | 导航开始并播报四轮胎压 | 所列子意图全部执行、无遗漏无颠倒，首响＜1.5s，逐项确认
C-08 | C 多意图组合 | 行驶中，副驾 | 打开副驾座椅按摩，空调风别对着我吹 | 副驾座椅按摩+调整出风方向 | 作用对象为副驾，不改主驾设置 | 所列子意图全部执行、无遗漏无颠倒，首响＜1.5s，逐项确认
C-09 | C 多意图组合 | 长途出发前，主驾 | 导航去北京，走高速，打开定速巡航提醒，播放播客 | 导航+高速优先+驾驶辅助提示+播客 | 路线为高速优先，播客开始播放 | 所列子意图全部执行、无遗漏无颠倒，首响＜1.5s，逐项确认
C-10 | C 多意图组合 | 行驶中，主驾 | 把音乐暂停，导航声音调大一点，告诉我还有多久到 | 暂停音乐+导航音量调高+查询ETA | 音乐暂停，播报剩余时间 | 所列子意图全部执行、无遗漏无颠倒，首响＜1.5s，逐项确认
C-11 | C 多意图组合 | 行驶中，主驾 | 天窗打开，氛围灯调暖一点，再报一下天气 | 开天窗+氛围灯暖色+查询天气 | 三项执行，天气为当前城市 | 所列子意图全部执行、无遗漏无颠倒，首响＜1.5s，逐项确认
C-12 | C 多意图组合 | 接孩子出发前，主驾 | 导航去学校，后排屏幕打开，空调调到22度 | 导航学校+后排屏开启+温度22℃ | 三项全部执行 | 所列子意图全部执行、无遗漏无颠倒，首响＜1.5s，逐项确认
C-13 | C 多意图组合 | 行驶中，主驾 | 找附近的停车场和洗车店，哪个更近 | 搜索停车场+洗车店并对比距离 | 对比两者距离并给出更近的一个 | 所列子意图全部执行、无遗漏无颠倒，首响＜1.5s，逐项确认
C-14 | C 多意图组合 | 行驶中，主驾 | 打开除雾，雨刮开自动，车灯打开 | 除雾+自动雨刮+开车灯 | 三项全部执行 | 所列子意图全部执行、无遗漏无颠倒，首响＜1.5s，逐项确认
C-15 | C 多意图组合 | 出发前，主驾 | 给家里打个电话，顺便导航回家 | 拨打电话（家人）+导航回家 | 电话对象正确，导航同时开始 | 所列子意图全部执行、无遗漏无颠倒，首响＜1.5s，逐项确认
C-16 | C 多意图组合 | 行驶中，主驾 | 音乐换成摇滚，音量调高，关掉座椅通风 | 切换音乐风格+音量调高+关通风 | 三项执行，无多余动作 | 所列子意图全部执行、无遗漏无颠倒，首响＜1.5s，逐项确认
C-17 | C 多意图组合 | 行驶中，主驾，电量低 | 找快充桩，导航过去，再看看续航还剩多少 | 搜索快充+导航+查询续航 | 播报剩余续航/电量百分比 | 所列子意图全部执行、无遗漏无颠倒，首响＜1.5s，逐项确认
C-18 | C 多意图组合 | 晚间行驶，主驾 | 屏幕调暗，氛围灯打开，播放助眠的轻音乐 | 亮度调低+氛围灯开+轻音乐 | 三项执行，亮度确实降低 | 所列子意图全部执行、无遗漏无颠倒，首响＜1.5s，逐项确认
C-19 | C 多意图组合 | 行驶中，主驾 | 导航去高铁站，避开限行，把到达时间发给家人 | 导航+避限行路线+分享ETA | 路线避限行，分享动作需确认对象后执行 | 所列子意图全部执行、无遗漏无颠倒，首响＜1.5s，逐项确认
C-20 | C 多意图组合 | 出发前，主驾，多项冲突指令 | 打开车窗，又说关上车窗，打开空调 | 以最后指令为准：关窗+开空调 | 不执行已被推翻的开窗，关窗+开空调 | 所列子意图全部执行、无遗漏无颠倒，首响＜1.5s，逐项确认
D-01 | D 打断与纠错 | 导航播报长路线中途，主驾打断 | 停，我不去那儿了，改去机场 | 打断播报+取消原目的地+改导航机场 | 旧播报立即停，新导航为机场 | 播报在0.5s内停止(bargen-in)、只执行最新意图，旧意图不残留 |  |  |  |  | JD打断样例句，重点练
D-02 | D 打断与纠错 | 系统列出3个同名地点后，主驾 | 不对，是第二个 | 选择候选列表第2项 | 选中第2项并继续，不选第1/3项 | 播报在0.5s内停止(bargen-in)、只执行最新意图，旧意图不残留 |  |  |  |  | 候选选择类纠错高频考点
D-03 | D 打断与纠错 | 音乐大声播放中，主驾 | 停，别放了 | 停止音乐播放 | 音乐停止，不误触导航 | 播报在0.5s内停止(bargen-in)、只执行最新意图，旧意图不残留
D-04 | D 打断与纠错 | 空调已调至26度后，主驾 | 不对，太热了，调到22度 | 纠错：温度改为22℃ | 温度由26改为22，不叠加调低 | 播报在0.5s内停止(bargen-in)、只执行最新意图，旧意图不残留
D-05 | D 打断与纠错 | 导航播报中，主驾 | 等一下，先别说话 | 暂停语音播报 | 播报暂停，导航本身继续 | 播报在0.5s内停止(bargen-in)、只执行最新意图，旧意图不残留
D-06 | D 打断与纠错 | 刚下达导航去公司后，主驾 | 算了，不去了，取消吧 | 撤销上一指令：取消导航 | 导航取消，不再规划公司路线 | 播报在0.5s内停止(bargen-in)、只执行最新意图，旧意图不残留
D-07 | D 打断与纠错 | 系统把‘哈尔滨站’识别成‘哈尔滨饭店’后，主驾 | 我说的是哈尔滨站，不是饭店 | 纠正识别错误地点 | 目的地更正为哈尔滨站并重新规划 | 播报在0.5s内停止(bargen-in)、只执行最新意图，旧意图不残留
D-08 | D 打断与纠错 | 播放歌曲中，主驾 | 不是这首，换下一首 | 切换下一首歌曲 | 切至下一首，不重播当前 | 播报在0.5s内停止(bargen-in)、只执行最新意图，旧意图不残留
D-09 | D 打断与纠错 | 风量已开最大，主驾连说 | 小一点，小一点，再小一点 | 连续纠正：风量连降 | 风量累计下调约3档，不只降1档 | 播报在0.5s内停止(bargen-in)、只执行最新意图，旧意图不残留
D-10 | D 打断与纠错 | 导航播报到达时间时，主驾插话 | 打断一下，现在几点了 | 打断播报+查询时间 | 播报停，回答当前时间，之后可续导航 | 播报在0.5s内停止(bargen-in)、只执行最新意图，旧意图不残留
D-11 | D 打断与纠错 | 座椅加热开至3档后，主驾 | 太烫了，关了吧 | 纠正过热：关闭座椅加热 | 加热关闭，不只是降档（除非追问确认） | 播报在0.5s内停止(bargen-in)、只执行最新意图，旧意图不残留
D-12 | D 打断与纠错 | 系统询问是否走高速时，主驾 | 不走高速，走下面 | 否定推荐选项+选普通道路 | 按非高速路线规划 | 播报在0.5s内停止(bargen-in)、只执行最新意图，旧意图不残留
D-13 | D 打断与纠错 | TTS播报天气长段落中，主驾 | 好了好了，知道了，导航回家 | 打断闲聊播报+导航回家 | 天气播报停，直接执行导航 | 播报在0.5s内停止(bargen-in)、只执行最新意图，旧意图不残留
D-14 | D 打断与纠错 | 误唤醒后系统在聆听，主驾 | 没叫你，不用管 | 取消本次交互 | 退出聆听/执行，不产生任何动作 | 播报在0.5s内停止(bargen-in)、只执行最新意图，旧意图不残留
D-15 | D 打断与纠错 | 导航去A地途中，主驾 | 改主意了，去B地，不去A了 | 更换目的地A→B | 目的地只剩B，A被替换而非途经点 | 播报在0.5s内停止(bargen-in)、只执行最新意图，旧意图不残留
D-16 | D 打断与纠错 | 音量已调高后，主驾 | 还是太小声，再大一点 | 在当前基础上继续调高音量 | 音量再+，参照的是最新状态 | 播报在0.5s内停止(bargen-in)、只执行最新意图，旧意图不残留
D-17 | D 打断与纠错 | 系统复述确认‘温度25度对吗’时，主驾 | 不对，23度 | 纠正确认内容为23℃ | 按23℃执行，不能按25℃执行 | 播报在0.5s内停止(bargen-in)、只执行最新意图，旧意图不残留
D-18 | D 打断与纠错 | 长播报中主驾只说半句后停顿 | 我想去……算了，先回家吧 | 以最终完整意图为准：导航回家 | 不执行半句未定地点，直接回家 | 播报在0.5s内停止(bargen-in)、只执行最新意图，旧意图不残留
D-19 | D 打断与纠错 | 儿童在后排喊‘停’，主驾未说话 | （后排声音）停停停 | 非主驾/非目标说话人指令应弱处理 | 不因后排喊停而取消主驾导航（声源定位） | 不因后排非目标说话人喊停而取消导航；若执行须主驾确认
D-20 | D 打断与纠错 | 导航即将播报转弯提示，主驾同时说话 | 把空调关了 | 双工并行：不丢失转弯提示与新指令 | 新指令执行，转弯提示延后补播或屏幕提示 | 播报在0.5s内停止(bargen-in)、只执行最新意图，旧意图不残留
E-01 | E 噪声与复杂环境 | 开窗行驶80km/h，风噪大，主驾提高音量说话 | 导航回家 | 噪声下导航意图 | 识别正确并开始导航，不要求重复 | 在标注噪声下识别正确、任务完成且首响＜2s；不清时请重复而非误执行 |  |  |  |  | 标注：开窗80km/h
E-02 | E 噪声与复杂环境 | 高速100km/h，车窗关，胎噪大，主驾正常音量 | 空调调到23度 | 噪声下车控意图 | 温度设为23℃ | 在标注噪声下识别正确、任务完成且首响＜2s；不清时请重复而非误执行
E-03 | E 噪声与复杂环境 | 音乐大声播放中，主驾在音乐间隙说话 | 暂停音乐 | 音乐声干扰下停止播放 | 音乐暂停（自播放回声消除场景） | 在标注噪声下识别正确、任务完成且首响＜2s；不清时请重复而非误执行 |  |  |  |  | 标注：音乐播放中
E-04 | E 噪声与复杂环境 | 后排儿童持续说话，主驾下指令 | 打开车窗 | 多人声中主驾指令识别 | 执行主驾指令，不被儿童声误导 | 在标注噪声下识别正确、任务完成且首响＜2s；不清时请重复而非误执行 |  |  |  |  | 标注：后排儿童说话
E-05 | E 噪声与复杂环境 | 后排儿童大声哭闹，主驾 | 把音量调小一点 | 强干扰下音量控制 | 音量降低，若识别不清应请重复而非乱执行 | 在标注噪声下识别正确、任务完成且首响＜2s；不清时请重复而非误执行
E-06 | E 噪声与复杂环境 | 副驾与主驾同时说话，副驾说去商场 | （主驾）导航回家 | 声源定位：主驾优先 | 以主驾目的地为准，或追问确认 | 在标注噪声下识别正确、任务完成且首响＜2s；不清时请重复而非误执行
E-07 | E 噪声与复杂环境 | 雨天行驶，雨刮声+雨声，主驾 | 打开除雾 | 雨噪下除雾意图 | 除雾开启 | 在标注噪声下识别正确、任务完成且首响＜2s；不清时请重复而非误执行
E-08 | E 噪声与复杂环境 | 隧道内行驶，回声明显，主驾 | 还有多久到 | 隧道回声下查询ETA | 播报剩余时间，不重复识别成两条指令 | 在标注噪声下识别正确、任务完成且首响＜2s；不清时请重复而非误执行
E-09 | E 噪声与复杂环境 | 主驾戴口罩，声音发闷，低速行驶 | 打开座椅加热 | 发闷语音下车控 | 座椅加热开启 | 在标注噪声下识别正确、任务完成且首响＜2s；不清时请重复而非误执行
E-10 | E 噪声与复杂环境 | 主驾小声说话，副驾在打电话 | 关掉空调 | 低音量+旁人通话干扰 | 正确执行关空调，不识别副驾通话内容为指令 | 在标注噪声下识别正确、任务完成且首响＜2s；不清时请重复而非误执行
E-11 | E 噪声与复杂环境 | 主驾带地方口音普通话，市区行驶 | 导航去火车站 | 口音普通话导航 | 识别为火车站并消歧到具体车站 | 识别正确并能对多个火车站消歧追问
E-12 | E 噪声与复杂环境 | 老人说话慢、停顿多，主驾长辈 | 我想……去……公园 | 慢速断续语音导航 | 等待说完再执行，目的地为公园需追问哪家 | 在标注噪声下识别正确、任务完成且首响＜2s；不清时请重复而非误执行
E-13 | E 噪声与复杂环境 | 车内多人闲聊背景声中，主驾唤醒后下令 | 播放新闻 | 闲聊背景下媒体意图 | 新闻开始播放，不把闲聊当指令 | 在标注噪声下识别正确、任务完成且首响＜2s；不清时请重复而非误执行
E-14 | E 噪声与复杂环境 | 开窗低速过闹市，人声车声混杂 | 找附近的药店 | 复杂街噪下搜索POI | 列出附近药店 | 在标注噪声下识别正确、任务完成且首响＜2s；不清时请重复而非误执行
E-15 | E 噪声与复杂环境 | 高速行驶，主驾一句话说得很短促 | 关窗 | 短指令+风噪 | 所有车窗关闭，不误识为其他词 | 在标注噪声下识别正确、任务完成且首响＜2s；不清时请重复而非误执行
F-01 | F 模糊表达与闲聊问答 | 行驶中，主驾，车内密闭 | 我有点闷 | 模糊表达→透气需求 | 主动开窗缝/切换外循环/调高风量，并说明动作 | 理解真实需求并给出合理动作/回答，首响＜1.5s；涉及车控先说明再执行 |  |  |  |  | 模糊表达样例：闷→透气
F-02 | F 模糊表达与闲聊问答 | 冬季行驶，主驾 | 脚有点凉 | 模糊表达→足部升温 | 开启脚部出风/座椅加热或调高温度，并确认 | 理解真实需求并给出合理动作/回答，首响＜1.5s；涉及车控先说明再执行 |  |  |  |  | 模糊表达样例：脚凉→足部加热
F-03 | F 模糊表达与闲聊问答 | 夏季暴晒行驶，主驾 | 太晒了 | 模糊表达→遮阳降温 | 关遮阳帘/开天窗帘关闭+空调加大，给出动作 | 理解真实需求并给出合理动作/回答，首响＜1.5s；涉及车控先说明再执行
F-04 | F 模糊表达与闲聊问答 | 行驶中，主驾 | 我有点冷 | 模糊表达→升温 | 调高温度或开座椅加热，不反向开冷风 | 理解真实需求并给出合理动作/回答，首响＜1.5s；涉及车控先说明再执行
F-05 | F 模糊表达与闲聊问答 | 长途行驶，主驾 | 有点无聊 | 模糊表达→娱乐推荐 | 推荐/播放音乐、播客或笑话，先给一个选项 | 理解真实需求并给出合理动作/回答，首响＜1.5s；涉及车控先说明再执行
F-06 | F 模糊表达与闲聊问答 | 午饭时段，行驶中，主驾 | 我饿了 | 模糊表达→找餐厅 | 推荐附近餐厅并问是否导航，不直接乱导航 | 理解真实需求并给出合理动作/回答，首响＜1.5s；涉及车控先说明再执行
F-07 | F 模糊表达与闲聊问答 | 行驶中，主驾，随口问 | 今天天气怎么样 | 闲聊问答：天气 | 播报今天天气/温度，简洁不冗长 | 理解真实需求并给出合理动作/回答，首响＜1.5s；涉及车控先说明再执行
F-08 | F 模糊表达与闲聊问答 | 停车等待，主驾 | 讲个笑话吧 | 闲聊：讲笑话 | 讲一个简短笑话，不触发任何车控 | 理解真实需求并给出合理动作/回答，首响＜1.5s；涉及车控先说明再执行
F-09 | F 模糊表达与闲聊问答 | 行驶中，主驾 | 这首歌叫什么 | 闲聊问答：当前歌曲信息 | 播报歌名/歌手，与实际播放一致 | 理解真实需求并给出合理动作/回答，首响＜1.5s；涉及车控先说明再执行
F-10 | F 模糊表达与闲聊问答 | 电量约30%，行驶中，主驾 | 还够回家吗 | 推理问答：续航vs回家距离 | 结合剩余续航与回家距离给明确结论/建议充电 | 结论须基于续航与距离数据，不编造数字
F-11 | F 模糊表达与闲聊问答 | 夜间长途，主驾 | 眼睛有点累了 | 模糊表达→疲劳关怀 | 建议休息/服务区，调暗屏幕，不继续推娱乐 | 理解真实需求并给出合理动作/回答，首响＜1.5s；涉及车控先说明再执行
F-12 | F 模糊表达与闲聊问答 | 后排孩子已睡着，主驾小声 | 孩子睡着了，小声点 | 场景模式：静音/低声 | 降低音量与播报音量，进入安静状态 | 理解真实需求并给出合理动作/回答，首响＜1.5s；涉及车控先说明再执行
F-13 | F 模糊表达与闲聊问答 | 行驶中，主驾，堵车 | 到底还有多久啊 | 带情绪的ETA查询 | 先共情再播报剩余时间/拥堵原因，不机械重复 | 理解真实需求并给出合理动作/回答，首响＜1.5s；涉及车控先说明再执行
F-14 | F 模糊表达与闲聊问答 | 行驶中，主驾，晕车感 | 我有点晕车 | 模糊表达→舒适调节 | 开窗透气/调风、建议靠边休息，不推食物导航 | 理解真实需求并给出合理动作/回答，首响＜1.5s；涉及车控先说明再执行
F-15 | F 模糊表达与闲聊问答 | 行驶中，主驾 | 我想透透气 | 模糊表达→开窗/外循环 | 开窗或外循环透气，高速时应提醒或改用外循环 | 理解真实需求并给出合理动作/回答，首响＜1.5s；涉及车控先说明再执行

## 评分说明
评分说明 — 指标定义、填写说明与自动汇总
本表下方的「实测汇总」由公式自动计算总表黄色列，不要手填汇总数字；结果列为空时汇总显示为空，不代表0分。
一、指标定义（怎么算）
指标 | 定义 | 计算方法 | 本项目自设参考线*
字准率 | ASR把语音转成文字的准确程度 | 字准率＝1－(替换字+删除字+插入字)÷话术原文字数。逐条把H列识别文本与D列话术原文逐字对比计数，再对全部已测条目汇总计算（需人工/脚本统计，本表不自动算） | ≥95%（安静）／≥90%（噪声E类）
意图准确率 | 系统理解对用户想做什么的比例 | 意图正确条数÷已测条数。判据：识别文本就算有错字，只要意图判断正确仍记正确；是否完成选是/部分完成前先核对意图 | ≥90%
任务完成率 | 意图对且动作真正做对做全的比例 | ＝总表 I列填「是」的条数÷已测条数（自动汇总见下方）。多意图C类只要漏一项即不算「是」，记「部分完成」 | ≥85%
打断成功率 | 播报/执行中被打断并正确转到新意图的比例 | 只看D类：D类填「是」条数÷D类已测条数（自动汇总见下方）；同时看播报是否在0.5s内停止 | ≥85%
首响延迟 | 用户说完到系统开始回应/执行的等待 | 逐条填J列（秒，用手机秒表或录屏数帧）。看平均值与最大值，不能只看平均 | 平均＜1.5s，导航/多意图可放宽至＜2s
失败归因分布 | 失败出在哪一层，决定改哪里 | 按K列统计五层各自条数（自动汇总见下方），占比最高的一层就是优先优化项 | 无单项长期＞40%
*参考线是本项目为对比自设的目标线，不是厂商公布数据；面试时要这样说明，不要说成行业标准。
二、记录填写说明（黄色列怎么填）
填写列 | 填什么 | 填写规则 | 示例
H 识别文本 | 系统实际识别出的文字，原样抄录 | 错字也照抄，不要自行纠正——这是算字准率的依据 | 把「哈尔滨站」识别成「哈尔滨饭店」就照抄后者
I 是否完成 | 是／否／部分完成（下拉选） | 全做对＝是；做错/没做＝否；多意图漏项或只做一半＝部分完成 | C类4项只做3项→部分完成
J 实际延迟（秒） | 首响秒数，填数字 | 从说完最后一个字到系统出声/执行开始计时；无法精确计时填录屏估算值并在备注注明 | 1.2
K 失败归因层 | 无／ASR／意图理解／LLM推理／工具执行／TTS（下拉选） | 通过填「无」；失败必选一层：听错字＝ASR，听对但理解错＝意图理解，理解对但规划/回答错＝LLM推理，计划对但车控/导航没执行对＝工具执行，文字对但播报错/不自然＝TTS | 识别成错地点→ASR
L 备注 | 复现条件与异常现象 | 记录车速、音量、说话人、重试次数等H–K装不下的信息 | 第2次才成功；开窗状态下测的
三、五层失败归因速查
归因层 | 典型现象 | 例子（对应总表） | 优先改法（面试说法)
ASR（语音识别） | 错字、漏字、同音词错、噪声下全错 | D-07 哈尔滨站→哈尔滨饭店 | 热词/地名纠错词表、降噪与回声消除、方言/口音数据
意图理解 | 字对但做反/做错对象 | F-04 冷却开冷风、A-07关错座椅 | 意图分类与槽位（对象/数值）校验、易混意图样本
LLM推理 | 理解对但答非所问、编造、不会推理 | F-10 不看续航乱答够不够回家 | 先取车辆数据再回答、无数据时说明不知道
工具执行 | 计划对但导航/车控执行失败或漏项 | C类漏一个子任务、B类选错POI | 执行后逐项校验、多意图清单化执行与确认
TTS（语音合成） | 播报读错、多音字错、太长停不下来 | 地名读错、D类长播报无法及时打断 | 播报分段、多音字词典、支持随时打断(barge-in)
四、实测汇总（自动计算，勿手填）
统计项 | 数值 | 统计项 | 数值
已测条数（I列已填） | 0 | 任务完成条数（是） | 0
任务完成率 |  | 部分完成条数 | 0
打断成功率（仅D类） |  | 平均延迟（秒）
A类完成率 |  | B类完成率
C类完成率 |  | E类完成率
F类完成率 |  | 失败归因最多层（条数参考） | 见下行各层计数
ASR失败条数 | 0 | 意图理解失败条数 | 0
LLM推理失败条数 | 0 | 工具执行失败条数 | 0
TTS失败条数 | 0 | 使用提示 | 填完一批就看本表，先攻占比最高的归因层
实测建议顺序：先在安静停车状态测A/B/F → 再测C/D → 最后按标注环境测E；同一被测产品全程不要换版本，换版本要在备注里写明。